## Sheet1
Product Model | SBI2.85 | SBI4 | SBO2.85 | SBO4 | SBO6 | SBO6H
Pixel Pitch | 2.85mm | 4mm | 2.85mm | 4mm | 6.67mm | 6.67mm
LED Type | SMD1515 | SMD2020 | SMD1415 | SMD1921 | SMD1921 | SMD2727
Cabinet Dimension(mm) | 320*320*53.5
Module Size(mm) | 320*320
Cabinet Weight | 14kg/8.5kg
Cabinet Material | Aluminum
Brightness | 1000nits | 1000nits | 4500nits | 5000nits | 5000nits | 7000nits
Max/Avg Power(m²) | 600/210w/m² |  | 800/280w/m² |  |  | 1000/350w/m²
IP Rating | IP42 |  | IP67
Refresh Rate | >3840Hz