## Sheet1
Product Model: | TF1.9 | TF2.8 | TF3.9 | TF5.2 | TF7.8 | TF10.4 | TF15.6
Pixel Pitch: | 1.98*3.9 mm | 2.8*5.6 mm | 3.9*7.8 mm | 5.2*10.4 mm | 7.8*7.8 mm | 10.4*10.4 mm | 15.625*15.625 mm
LED Type: | SMD1515; SMD1415 | SMD2121; SMD1921 | SMD2121; SMD1921 | SMD2121; SMD1921 | SMD2121; SMD1921 | SMD2121; SMD1921 | SMD2121; SMD1921
Cabinet Dimension: | 1000x500x84 mm | 1000x500x84 mm | 1000x500x84 mm | 1000x500x84 mm | 1000x500x84 mm | 1000x500x84 mm | 1000x500x84 mm
Module Size: | 500x125 mm | 500x125 mm | 500x125 mm | 500x125 mm | 500x125 mm | 500x125 mm | 500x125 mm
Cabinet Weight: | 3.5 kg | 3.5 kg | 3.5 kg | 3.5 kg | 3.5 kg | 3.5 kg | 3.5 kg
Cabinet Material: | Aluminum | Aluminum | Aluminum | Aluminum | Aluminum | Aluminum | Aluminum
Driving Type: | 1/16 | 1/11 | 1/16; 1/8 |  | 1/6 | 1/2 | Static
Brightness: | 800-5500 nits | 800-5500 nits | 800-5500 nits | 800-5500 nits | 800-5500 nits | 800-5500 nits | 800-5500 nits
Max/Avg Power: | 400/140; 800/280 W/m² | 400/140; 800/280 W/m² | 400/140; 800/280 W/m² | 400/140; 800/280 W/m² | 400/140; 800/280 W/m² | 400/140; 800/280 W/m² | 400/140; 800/280 W/m²
Transparency Rate: | 42% | 45% | 65% | 75% | 65% | 75% | 85%
Environment: | Indoor Use | Indoor Use | Indoor Use | Indoor Use | Indoor Use | Indoor Use | Indoor Use
IP Rating: | F: IP20, R: IP21 | F:IP20, R: IP21 | F:IP20, R: IP21 | F: IP20, R: IP21 | F: IP20, R: IP21 | F:IP20, R: IP21 | F: IP20, R: IP21
Refresh Rate: | >1920 Hz | >1920 Hz | >1920 Hz | >1920 Hz | >1920 Hz | >1920 Hz | >1920 Hz
Installation Type: | Mounting/Hanging | Mounting/Hanging | Mounting/Hanging | Mounting/Hanging | Mounting/Hanging | Mounting/Hanging | Mounting/Hanging
Gray scale: | 14 bit | 14 bit | 14 bit | 14 bit | 14 bit | 14 bit | 14 bit
Viewing Angle: | H:140°; V:140° | H:140°: V:140 | H:140°; V:140° | H:140°; V:140° | H:140°; V:140° | H:140°; V:140° | H:140°; V:140°
Operational Temp: | -20°C~+60°C | -20°C~+60℃ | -20°C~+60℃ | ‘-20°C~+60°C | -20℃~+60°C | -20°C~+60C | -20℃~+60℃
Operational Humidity: | 10%~90% RH | 10%~90% RH | 10%~90% RH | 10%~90% RH | 10%~90% RH | 10%~90% RH | 10%~90% RH