## Sheet1
Item | P5.7 | P6.67 | P8 | P10
Pixel Pitch | 5.7mm | 6.67mm | 8mm | 10mm
Module Size | 480*320mm | 480*320mm | 480*320mm | 480*320mm
Cabinet Size | 960*960*77mm | 960*960*77mm | 960*960*77mm | 960*960*77mm
Working Voltage | 3.2/4.2V | 3.2/4.2V | 3.2/4.2V | 3.2/4.2V
Scan Mode | 1/7 | 1/6 | 1/4 | 1/2
Cabinet Material | Aluminum Profile
Cabinet Weight | 28kg/cabinet
Brightness | >6500nits
Power Consumption | 650/228w/m2 | 540/2189w/m2 | 650/228w/m2 | 650/228w/m2
Maintenance | Front/Rear Service
IP Rating | IP65
Refresh Rate | ≥3840Hz
Viewing Angle | H:140°; V:140°
Operational Temp | ﹣20~50℃
Operational Humidity: | 10%~90%RH