## Sheet1
Pixel Pitch(mm) | 1.875 | 2.5 | 3.125
Module Size(mm) | 150 x 337.5 | 300 x 337.5 | 300 x 337.5
Module Resolution(dot) | 80 x 180 | 120 x 135 | 96 x 108
Module Assembly | 4 x 1 | 2 x 1 | 2 x 1
Panel Size(w x h x d)(mm) | 600 x 337.5 x 50 | 600 x 337.5 x 50 | 600 x 337.5 x 50
Panel Resolution(dot) | 320 x 180 | 240 x 135 | 192 x 108
LED Type | SMD1415 | SMD1415 | SMD1415
Brightness(cd/m2 ) | 4500 | 4500 | 5000
Horizontal Viewing Angle | 140°
Vertical Viewing Angle | 140°
Gray Level | 16384
Refresh Rate(Hz) | 3840Hz
Max. AC power consumption | 700W/m2
Avg. AC power consumption | 350W/㎡
Voltage | AC100~240 50/60HZ
Operate Temp(℃) | -30℃~+50℃
Storage Temp(℃) | -40～80 ℃
Operating Humidity | 10~95% RH
Protection grade | IP65
Operating Environment | Outdoor
Cabinet Material | Aluminum alloy
LED Lifetime(H) | 100000
Weight(kg/pc) | 6