## Sheet1
Item | P1.56 GOB | P1.953 GOB | P2.5 | P2.97
Pixel Pitch | 1.56mm | 1.953mm | 2.5mm | 2.97mm
Resolution rate | 160*160Dots | 128*128Dots | 100*100Dots | 84*84Dots
size | 250*250
Pixel color | 1R1G1B
Pixel LED | SMD1010 |  | SMD1515
Working voltage | DC4.2V
Module Power | 38W | 35W | 32W | 31W
Driving IC | CFD555 |  | CFD455
Driving way | 1/32 |  | 1/25 | 1/21
HUB | HUB75
Material | Die-Cast Aluminum
Cabinet Weight (kg/Cabinet) | 22kg/m²
Resolution rate | 640*160Dots | 512*128Dots | 384*960Dots | 336*84Dots
size | 1000*250*22mm
Module quantity | 4X1
Density | 410881 Dots/㎡ | 262144 Dots/㎡ | 160000 Dots/㎡ | 112896 Dots/㎡
White balance | 600-1000CD/㎡
Color temperature | 6000K-8000K |  | ≥6500K
view angel | H/V:160°/160°
Non-Flatness | ＜0.2mm
Module interval | ＜0.2mm
Maximal power/㎡ | ≤560W/㎡ | ≤520W/㎡ | ≤480W/㎡
Average power/㎡ | ≤200W/㎡ | ≤180W/㎡ | 130W/㎡
Frame frequency | 60Hz
Refresh frequency | 3840Hz
Gray grade | ≥16bit
Working temperature | -20~50℃
Protecting rate | IP45
Maintainace | Front | Front | Front | Front
*Reference information/ different configurations/ different parameters