## Лист1
Product Model: | M-LEDNET25 | M-LEDNET30 | M-LEDNET40 |  | M-LEDNET50 |  | M-LEDNET55 | M-LEDNET60 |  | M-LEDNET80 | M-LEDNET100 | M-LEDNET110 | M-LEDNET120 | M-LEDNET160
Pixel Pitch: | P25 | P30 | P40 |  | P50 |  | P55 | P60 |  | P80 | P100 | P110 | P120 | P160
LED Type: | SMD2727/ SMD5050 |  | SMD2727/ SMD5050/ SMD2727+2835 |  |  |  | SMD2727 | SMD2727/ SMD5050/ SMD2727+2835 |  |  |  | SMD2727 | SMD2727/ SMD5050/ SMD2727+2835
Lamp body Material: | PC
Voltage: | DC12V |  | DV12 | DC12V~24V | DV12 | DC12V~24V | DC12V |  | DC12V~DC24V |  |  | DC12V | DC12V/ DC15V/ DC24V
Gray Scale: | 8bit 256/12Bit 4096/16Bit 65536
Square pixel | 40*40=1600 | 33*33=1089 | 25*25=625 |  | 20*20=400 |  | 18*18=324 | 16.5*16.5=272 |  | 12.5*12.5=156 | 10*10=100 | 9*9=81 | 8.3*8.3=68 | 6.25*6.25=39
Square brightness | 4000~8000cd | 2700~5400cd | 1500~3100cd | 4650~9200cd | 1000~2000cd | 3000~6000cd | 800~2400cd | 680~1350cd | 2000~4000cd | 1150cd~2300cd | 750cd~1500cd | 220cd~660cd | 510cd~1000cd
Square power | 400~800W | 275~540W | 150~310W | 470~940W | 100W~600W |  | 80W~240W | 70W~135W | 205W~410W | 120W~235W | 75W~150W | 22W~66W | 50W~100W | 30W~60W
IP Rate | IP67
Working temperature | -20°C~50°C
Storage temperature | -40°C~70°C
LED Lamp Quantity: | 1-2pcs |  |  | 3-6pcs | 1-2pcs | 3-6pcs | 1-4pcs | 1-2pcs | 3-6pcs | 3-6pcs |  | 1-4pcs | 3-6pcs
Light source power: | 0.25~0.5W |  |  | 0.75~1.5W | 0.25~0.5W | 0.75~1.5W | 0.25~0.75W | 0.25~0.5W | 0.75~1.5W |  |  | 0.25~0.75W | 0.75~1.5W
Color: | RGB/RGBW | [5 empty] | RGB | RGB/RGBW |  |  |  | RGB | RGB/RGBW
Lifetime: | 50,000h
Chip brand: | Osram /CREE/ Epistar /SAN'AN