## Sheet1
Item | P1.25 | P1.56 | P1.953
Pixel Pitch | 1.25mm | 1.56mm | 1.953mm
Resolution rate | 400*200Dots | 320*160Dots | 256*128Dots
size | 500*250
Pixel color | 1R1G1B
Pixel LED | MIP0606 | MIP1010
Working voltage | DC3.8V/2.8V
Module Power | 65W | 62W | 65W
Driving IC | XC11206 | ICND2159 | ICND2159
Driving way | 1/25 | 1/27 | 1/16
HUB | HUB75
Material | Die-CastAluminum
Cabinet Weight (kg/Cabinet) | 26kg/m²
Resolution rate | 400*400Dots | 320*320Dots | 256*256Dots
size | 500*500*65mm
Module quantity | 2X1
Density | 640000 Dots/㎡ | 409600 Dots/㎡ | 262144 Dots/㎡
White balance | 2500-3500CD/㎡ | 2500-4000CD/㎡
Color temperature | 6000K-8000K | ≥6500K-8000k
view angel | H/V:140°/140°
Non-Flatness | ＜0.2mm
Module interval | ＜0.2mm
Maximal power/㎡ | ≤590W/㎡ | ≤560W/㎡ | ≤590W/㎡
Average power/㎡ | ≤180W/㎡ | ≤160W/㎡ | ≤180W/㎡
Frame frequency | 60Hz
Refresh frequency | 3840Hz
Gray grade | ≥16bit
Working temperature | -20~70℃
Protecting rate | IP65
Maintainace | Front/Back
*Reference information/ different configurations/ different parameters