## Sheet1
Model | CrystalTV 108”(4×4) |  |  |  | CrystalTV 136”(5×5) |  |  |  | CrystalTV 163”(6×6)
Pixel Pitch | 0.7mm | 0.9mm | 1.25mm | 1.56mm | 0.7mm | 0.9mm | 1.25mm | 1.56mm | 0.7mm | 0.9mm | 1.25mm | 1.56mm
Cabinet Dimension(mm) | 600*337.5 |  |  |  | 600*337.5 |  |  |  | 600*337.5
Module Size(mm) | 150×168.75 |  |  |  | 150×168.75 |  |  |  | 150×168.75
LED Type | COB |  |  |  | COB |  |  |  | COB
Display Size(mm) | 2400*1350 |  |  |  | 3000*1687.5 |  |  |  | 3600*2025
Display Resolution | 3072*1728 | 2560*1440 | 1920*1080 | 1536*864 | 3840*2160 | 3200*1800 | 2400*1350 | 1920*1080 | 4608*2592 | 3840*2160 | 2880*1620 | 2304*1296
Display Weight | 130KG (floor standing) 100KG(wall-mounted) |  |  |  | 180KG (floor standing) 130KG(wall-mounted) |  |  |  | 245KG (floor standing) 205KG(wall-mounted)
Driving Type | 1/36 | 1/54 or 1/36 | 1/60 or 1/27 | 1/48 | 1/36 | 1/54 or 1/36 | 1/60 or 1/27 | 1/48 | 1/36 | 1/54 or 1/36 | 1/60 or 1/27 | 1/48
Maintenance | Front service |  |  |  | Front service |  |  |  | Front service
Brightness | 600/2000nits | 600/2000nits | 600/1500nits | 600/1000nits | 600/2000nits | 600/2000nits | 600/1500nits | 600/1000nits | 600/2000nits | 600/2000nits | 600/1500nits | 600/1000nits
Max/Avg Power | 196/65W/m² | 280/95W/m² | 330/110W/m² | 330/100W/m² | 196/65W/m² | 280/95W/m² | 330/110W/m² | 330/100W/m² | 196/65W/m² | 280/95W/m² | 330/110W/m² | 330/100W/m²
IP Rating | Front:IP65/Rear:lP30 |  |  |  | Front:IP65/Rear:lP30 |  |  |  | Front:IP65/Rear:lP30
Refresh Rate | >3840Hz |  |  |  | >3840Hz |  |  |  | >3840Hz
Installation Type | Standing/Mounting/Hanging |  |  |  | Standing/Mounting/Hanging |  |  |  | Standing/Mounting/Hanging
Gray Scale | 16bit |  |  |  | 16bit |  |  |  | 16bit
Viewing Angle | H: 170° V:170° |  |  |  | H: 170° V:170° |  |  |  | H: 170° V:170°
Operational Temp | -20℃~+50℃ |  |  |  | -20℃~+50℃ |  |  |  | -20℃~+50℃
Operational Humidity | 10%~90%RH |  |  |  | 10%~90%RH |  |  |  | 10%~90%RH