## Sheet1
Product Model | P1.25 | P1.53 | P1.86 | P2 | P2.5
LED Type | SMD1010 | SMD1010/1212 | SMD1515 | SMD1212 | SMD2121
Pixel Pitch | 1.25mm | 1.53mm | 1.86mm | 2mm | 2.5mm
Module Resolution | 256×128 | 208×104 | 172×86 | 160×80 | 128×64
Module Size | 320×160mm
Cabinet Resolution | 512×384 | 416×312 | 344×258 | 320×240 | 256×192
Cabinet Size | 640×480×48mm
Pixel Density | 640,000dots/m² | 422,753dots/m² | 288,906dots/m² | 250,000dots/m² | 160,000dots/m²
Driving Mode | 1/64 | 1/52 | 1/43 | 1/40 | 1/32
Cabinet Weight | 7Kg
Brightness | 500~900 nit
Viewing Angle | H140°/V120°
Highest Contrast | ≥5000：1
Gray Scale | ≥14bit
Installation Type | Hoisting/mounting/wall hanging
Refresh Rate | ≥3840
Input Voltage | AC:100V~240V(50~60Hz)
Maximum Power Consumption | 500W/m²
Average Power Consumption | 120W/m²
LED Lifespan | 100,000 hours
Operating Temperature | -10°C~+40°C
Operating Humidity | 10%~90%RH，no condensation