## Sheet1
Item | P1.25 | P1.5625 | P1.95 | P2.5 | P2.6 | P2.97 | P3.91
Pixel Pitch | 1.25mm | 1.5625mm | 1.953mm | 2.5mm | 2.604mm | 2.976mm | 3.906mm
LED Type | SMD1010(GOB) | SMD1212(GOB) | SMD1515 | SMD2020/SMD1515 | SMD1515 | SMD1515 | SMD2020
Module Resolution | 200dotsx200dots | 160dotsx160dots | 128dotsx128dots | 100dotsx100dots | 96dotsx96dots | 84dotsx84dots | 64dotsx64dots
Driving Mode | 1/50scan | 1/40scan | 1/32scan | 1/25scan | 1/32scan | 1/21scan | 1/16scan
Module Pixels | 40,000dots | 25,600dots | 16,384dots | 10,000dots | 9,216dots | 7,056dots | 4,096dots
Module Size | 250x250mm
Cabinet Size | 1000x250x40mm / 750x250x40mm / 500x250x40mm 1000x500x40mm / 750x500x40mm / 500x500x40mm
Cabinet Resolution (1000mmx500mm)(Pixel) | 800x400 | 640x320 | 512x256 | 400x200 | 384x192 | 336x168 | 256x128
Cabinet Resolution (750mmx500mm)(Pixel) | 600x400 | 480x320 | 384×256 | 300x200 | 288x192 | 252x168 | 192x128
Cabinet Resolution (500mmx500mm)(Pixel) | 400x400 | 320x320 | 256x256 | 200x200 | 192x192 | 168x168 | 128x128
Cabinet Resolution (1000mmx250mm)(Pixel) | 800x200 | 640x160 | 512x128 | 400x100 | 384x96 | 336x84 | 256x64
Cabinet Resolution (750mmx250mm)(Pixel) | 600x200 | 480x160 | 384x128 | 300x100 | 288x96 | 252x84 | 192x64
Cabinet Resolution (500mmx250mm)(Pixel) | 400x200 | 320x160 | 256x128 | 200x100 | 192x96 | 168x84 | 128x64
Pixel Density | 640,000dots/m² | 409,600dots/m² | 262,144dots/m² | 160,000dots/m² | 147,456dots/m² | 112,896dots/m² | 65,536dots/m²
Best Viewing Distance | ≥1.51m | ≥1.95m | ≥2.44 | ≥3.12m | ≥3.25 m | ≥3.72 m | ≥4.88m
Brightness | ≥600nits
IP Grade | IP43
Refresh Rate | 3840HZ/7680HZ
Gray Scale | ≥14bits
Viewing Angle | H:140° / V:140°
Maximum Power Consumption | 700W/m² | 555W/m² | 390W/m² | 390W/m² | 390W/m² | 390W/m² | 390W/m²
Average Power Consumption | 233W/m² | 185W/m² | 130W/m² | 130W/m² | 130W/m² | 130W/m² | 130W/m²
Screen Lifespan | ≥ 100,000 hours
Input Voltage | AC110V-AC220V@50Hz/60Hz
Operating Temperature | -20℃~50℃
Operating Humidity | 10%~90%
Cabinet Material | Die-casting Aluminum
Cabinet Weight | 1000*250:5.6KG / 750*250:4.2KG / 500*250: 2.8KG / 1000*500:11.5KG / 750*500:8.5KG / 500*500:6KG