## Sheet1
Model | P0.7 | P0.9 | P1.25 | P1.56
Pixel Pitch | 0.78mm | 0.9375mm | 1.25mm | 1.56mm
LED Type | Flip-COB(common cathode)
Cabinet Dimension(mm) | 600*337.5*29.7
Cabinet Resolution | 768*432 | 640*360 | 480*270 | 384*216
Module Size(mm) | 150x168.75
Cabinet Weight | 4kg
Cabinet Material | Die-casting Aluminum
Driving Type | 1/36 | 1/54 or 1/36 | 1/60 or 1/27 | 1/48
maintenance | Front service
Brightness | 600~1500nits | 600~800/1500nits | 600~800/1500nits | 600~800nits
Max Power | 396W/m² | 380/363W/m² | 300/403W/m² | 300W/m²
Avg Power | 132W/m² | 127/121W/m² | 110/134W/m² | 110W/m²
IP Rating | Front: IP54 Rear: IP30
Refresh Rate | >3840Hz
Installation Type | Mounting/Hanging/Stacking
Gray Scale | 16bit
Viewing Angle | H:170°V:170°
Operational Temp | -20℃~+50℃
Operational Humidity | 10%-90%RH